## Sheet1
adc decimal 값
| EXTERNAL_R | R2p75K | R3p5K | R7K | R14K | R35K | R120K | R350K
source ref : 50% |  | 26411 | 26413 |  | 26410 | 26409 | 26407 | 26404
source ref : bypass |  |  |  | 32767 |  |  | 32767
source ref : 20% |  | 10566 |  | 10565 |  |  | 10561 | 10484
설정
FET short
reference voltage | vdd(3.3V)
source reference | 20%
50%
67%
BYPASS
| gain | 2.75k | R7K | R14K | R120K
| ref 2.5v | x | x
| 20%, 67% |  |  |  | x
set_Rload R50

## 전압계산
|  | NH3 | adc decimal * LSB | mV | nvm
FS+ | 2.048 | fresh | 0.16875 | 168 | uint32_t u32baseLine_uV;
FS- | -2.048 | 47.1 | 0.27813 | 278 | uint32_t u32span_uV;
2^15 | 32768
LSB | 6.25e-05 |  |  |  | float fOpAmpGain
float fOffset_ppm
float fGasCalibration_ppm;
float nA_per_ppm;